## 芳村分院
室内LC 1.86全彩显示屏（医院中庭）
净屏显示尺寸：4.16m*2.4m=9.984㎡ 13*15 分辨率：2704*1560
| 品名 | 技术参数（可优于以下参数） | 数量 | 单位 | 单价 | 金额 | 备注
1 | 室内全彩 | 一、单元模组 1 LED 封装方式 SMD1010 表贴三合一 2 水平视角 160° 3 垂直视角 140° 4 像素组成 1R1G1B 5 点间距 1.53mm 6 扫描方式 1/26 扫描 7 驱动方式 恒流驱动 8 模组分辨率 208×104 点 9 模组尺寸 320mm×160mm×15mm 10 模组重量 480g 11 模组类型 灯驱合一 12 模组工作电压 +4.2V 13 模组平均功率 21W 14 模组最大功率 30W 二、单元箱体 1 模组分布 2×3 块 2 箱体分辨率 416×312 3 箱体最大功率 180W 4 箱体平均功率 126W 5 模组均匀性 <5% 6 箱体尺寸 640mm×480mm×75mm 7 箱体重量 8.5kg±0.05kg 8 箱体颜色 黑色 9 防护等级（正面/背面） IP43 三、整屏 1 使用环境 室内 2 白平衡亮度 ≥550cd/m2 3 色温 8000-13000K 4 像素密度（点/平方米） 422500 5 供电方式 AC220V/50HZ 4AC110V/60HZ 6 对地漏电流 ＜2mA 7 工作环境温度 -25℃～45℃ 8 工作环境湿度 10%～50% 9 存储环境温度 -40℃～80℃ 10 换帧频率 60Hz 11 刷新频率 ≥3840Hz 12 最佳视距 ≥1.53m 13 灰度/颜色 281 万亿 14 亮度调节方式软件 软件 16 级调节/16 级自动 15 控制方式 与电脑显示屏同步显示 16 无中继有效通讯距离 非屏蔽双绞线最大传送距离 100 米，多 模光纤传输距离可达 500 米，单模光纤 传输距离可达 15 公里 17 计算机操作系统 Windows(XP、Vista)、Win7、Win8、Win10 18 视频信号 VGA、DVI、RF、S-Video、RGBHV YUV、YC、COMPOSITION 等 19 平均无故障时间 ≥10000 小时 20 寿命 ≥100000 小时 21 杂点率 ≤1/100000 | 197 | 张 |  | 0 | 标配排线、5V线、备用2张 | 总功率9800瓦，需要拉2组2.5平方电源 线（三厢电源线），网线8根（含1根备用 ）电脑离显示屏0-50米用超五类网线，50-80用带屏蔽功能的超六类网线，超过80米用光纤
2 | 电源 | 薄款 | 50 | 台 |  | 0 | 备用1台
3 | 二合一处理器 | 1、输入接口包括1路HDMI2.0+LOOP,2路HDMI1.3，1路USB3.0，支持选配1路3G-SDI（IN+LOOP），最大支持4096*2160@60HZ信号输入； 2、视频输出支持8个千兆网口输出，1路10G-OPT光口，最大带载高达520万像素，最宽支持10240,最高8192。 3、最大可支持6个2K图层或1个4K图层+2个2K图层，全部图层大小和位置可单独调节。4K接口输入2K图层，按2K图层计算图层资源； 4、集成发送卡和视频处理器功能，连线更少，设备集成度更高，稳定性兼容性大大提升。 5、支持U盘即插即播功能，最大支持4K级（3840*2160@60fps）图片和视频的流畅播放，播放列表计切换效果支持自定义编排，最多支持20余种图片切换特效； 6、支持微信小程序快捷控制，平板快捷控制； | 1 | 台 |  | 0
4 | 接收卡 | 推荐接收卡带载：208x832(px)，推荐接收卡带载单元板数量：1Wx8H 1、最大带载：512x512(PWM IC)；512x384(通用IC)； 2、最大64扫 3、最大16组并行数据；32组串行数据； 4、支持色彩管理 5、支持18bit+ 6、支持逐点亮色度校正 7、支持快速亮暗线调节； 9、支持3D功能；注：带载减半 10、支持RGB独立Gamma调节 11、支持画面90°倍数旋转 12、支持串行三色16点显示 14、支持模组自动校正 15、支持校正系数稳定上传 16、支持校正系数快速上传 19、支持Mapping1.1功能 21、支持温度和电压监测 22、支持箱体液晶显示； 23、支持误码检测； 25、支持固件程序回读 26、支持配置参数回读 28、支持环路备份； 29、支持配置参数双备份 30、支持双程序备份 31、支持无矩形框限制功能；注：配合特定发送卡 | 27 | 张 |  | 0 | 备用1张
5 | 线材 | 根据现场定制结构 | 9.984 | ㎡ |  | 0 | 会多送几条备用
7 | 钢结构 | 根据现场情况定制 | 9.984 | ㎡ |  | 0 | 内嵌式安装
8 | 包边 | 根据现场情况定制 | 9.984 | ㎡ |  | 0 | 内嵌式安装
10 | 安装调试 | 包含安装调试，一年上门质保 | 9.984 | ㎡ |  | 0
11 | 质保期 | 不低于两年 | 9.984 | ㎡ |  | 0 | 总共两年免费上门质保
12 | 合计 |  |  |  |  | 0
户外单色显示屏（医院大门）
净屏显示尺寸：5.76m*0.8m=4.61㎡ 含边框尺寸：5.86m*0.9m=5.28㎡ 18*5 576*80
| 品名 | 技术参数（可优于以下参数） | 数量 | 单位 | 单价 | 金额 | 备注
1 | 户外单红 | 1.像素间距（mm） 10 2.像素密度（dot/m2） 10000 3.像素构成 1R 4.LED 封装方式 SMD 2727 5.模组分辨率 32×16 6.模组规格（mm）长 319.4±0.1 ×宽 159.5±0.1厚 16.9±0.15 7.模组重量（g） 322 8.推荐最小观看距离 ≥10m 9.模组最大电流（A） 3 10.模组最大功耗（W） 15 11.视角 H≥120°V≥ 120° 12.整屏最大功率（W/m2） 293 13.整屏平均功率（W/m2） 146 14.屏幕亮度（cd/m2） ≥2000 15.扫描驱动方式 1/8 扫描，恒流驱动 16.工作电压（V） 5 17.使用寿命（小时） ≥100000 18.套件材质 PC+纤 19.使用环境温湿度 -40℃～+80℃, 10%～80%RH 20.灰度等级 16384 21.刷新率（Hz） ≥1920 22.驱动 IC 双锁存驱动 IC 23.控制方式 计算机控制，视频同步，实时显示 | 4.61 | ㎡ |  | 0 | 标配排线、5V线、备用模组2张，电源，磁铁 | 这块屏只需要一根2.5平方普通电源线
2 | 控制卡 | U盘或有线控制 | 1 | 张 |  | 0
3 | 钢结构+包边 | 根据现场情况定制 | 5.28 | ㎡ |  | 0 | 壁挂安装
4 | 安装调试 | 包含安装调试，不低于两年质保 | 4.61 | ㎡ |  | 0 | 总共两年免费上门质保
5 | 合计 |  |  |  |  | 0
芳村分院三块屏合计
总计 | [5 empty] | 0

## 龙溪总院
户外单色显示屏（门诊部大门）
净屏显示尺寸：7.36m*0.8m=5.89㎡ 含边框尺寸：7.46m*0.9m=6.72㎡ 23*5 736*80
| 品名 | 技术参数（可优于以下参数） | 数量 | 单位 | 单价 | 金额 | 备注
1 | 户外单红 | 1.像素间距（mm） 10 2.像素密度（dot/m2） 10000 3.像素构成 1R 4.LED 封装方式 SMD 2727 5.模组分辨率 32×16 6.模组规格（mm）长 319.4±0.1 ×宽 159.5±0.1厚 16.9±0.15 7.模组重量（g） 322 8.推荐最小观看距离 ≥10m 9.模组最大电流（A） 3 10.模组最大功耗（W） 15 11.视角 H≥120°V≥ 120° 12.整屏最大功率（W/m2） 293 13.整屏平均功率（W/m2） 146 14.屏幕亮度（cd/m2） ≥2000 15.扫描驱动方式 1/8 扫描，恒流驱动 16.工作电压（V） 5 17.使用寿命（小时） ≥100000 18.套件材质 PC+纤 19.使用环境温湿度 -40℃～+80℃, 10%～80%RH 20.灰度等级 16384 21.刷新率（Hz） ≥1920 22.驱动 IC 双锁存驱动 IC 23.控制方式 计算机控制，视频同步，实时显示 | 5.89 | ㎡ |  | 0 | 标配排线、5V线、备用模组2张，电源，磁铁 | 这块屏只需要一根2.5平方普通电源线
2 | 控制卡 | U盘或有线控制 | 1 | 张 |  | 0
3 | 钢结构+包边 | 根据现场情况定制 | 6.72 | ㎡ |  | 0 | 壁挂安装
4 | 安装调试 | 包含安装调试，不低于两年质保 | 5.89 | ㎡ |  | 0 | 总共两年免费上门质保
5 | 合计 |  |  |  |  | 0
户外单色显示屏（患者服务中心大门）
净屏显示尺寸：6.4m*0.48m=3.072㎡ 含边框尺寸：6.5m*0.58m=3.77㎡ 20*3 640*80
| 品名 | 技术参数（可优于以下参数） | 数量 | 单位 | 单价 | 金额 | 备注
1 | 户外单红 | 1.像素间距（mm） 10 2.像素密度（dot/m2） 10000 3.像素构成 1R 4.LED 封装方式 SMD 2727 5.模组分辨率 32×16 6.模组规格（mm）长 319.4±0.1 ×宽 159.5±0.1厚 16.9±0.15 7.模组重量（g） 322 8.推荐最小观看距离 ≥10m 9.模组最大电流（A） 3 10.模组最大功耗（W） 15 11.视角 H≥120°V≥ 120° 12.整屏最大功率（W/m2） 293 13.整屏平均功率（W/m2） 146 14.屏幕亮度（cd/m2） ≥2000 15.扫描驱动方式 1/8 扫描，恒流驱动 16.工作电压（V） 5 17.使用寿命（小时） ≥100000 18.套件材质 PC+纤 19.使用环境温湿度 -40℃～+80℃, 10%～80%RH 20.灰度等级 16384 21.刷新率（Hz） ≥1920 22.驱动 IC 双锁存驱动 IC 23.控制方式 计算机控制，视频同步，实时显示 | 3.072 | ㎡ |  | 0 | 标配排线、5V线、备用模组2张，电源，磁铁 | 这块屏只需要一根2.5平方普通电源线
2 | 控制卡 | U盘或有线控制 | 1 | 张 |  | 0
3 | 钢结构+包边 | 根据现场情况定制 | 3.77 | ㎡ |  | 0 | 壁挂安装
4 | 安装调试 | 包含安装调试，不低于两年质保 | 3.072 | ㎡ |  | 0 | 总共两年免费上门质保
5 | 合计 |  |  |  |  | 0
龙溪总院三块屏合计
总计 | [5 empty] | 0